## sensitivity
Parameter | Total Annual | Elec Annual | Gas Annual | Elec Jan | Elec Feb | Elec Mar | Elec Apr | Elec May | Elec Jun | Elec Jul | Elec Aug | Elec Sep | Elec Oct | Elec Nov | Elec Dec | Gas Jan | Gas Feb | Gas Mar | Gas Apr | Gas May | Gas Jun | Gas Jul | Gas Aug | Gas Sep | Gas Oct | Gas Nov | Gas Dec
air_leakage | 0.23358 | 0.01189 | 0.67068 | 0.017434 | 0.016379 | 0.0071445 | 0.0040232 | 0.021086 | 0.039109 | 0.047082 | 0.043135 | 0.03419 | 0.009991 | 0.0086286 | 0.017416 | 0.60741 | 0.61922 | 0.70228 | 0.80816 | 0.94245 | 0.99222 | 1 | 1 | 0.98379 | 0.88693 | 0.66619 | 0.59431
control_option | 0.072239 | 0.09112 | 0 | 0.06857 | 0.078727 | 0.089207 | 0.10507 | 0.11271 | 0.11707 | 0.11004 | 0.095909 | 0.0914 | 0.083394 | 0.072051 | 0.063155 | 0 | 0 | 0 | 0 | 0 | 0 | 0 | 0 | 0 | 0 | 0 | 0
cool_sizing_factor | 0.040239 | 0.1233 | 0.19911 | 0.11423 | 0.11627 | 0.12063 | 0.12191 | 0.12873 | 0.13612 | 0.13175 | 0.13278 | 0.12706 | 0.11988 | 0.11554 | 0.11247 | 0.14796 | 0.15439 | 0.23018 | 0.30175 | 0.44237 | 0.62987 | 0.875 | 0.66667 | 0.59391 | 0.39736 | 0.21477 | 0.14739
cooling_coil_cop_lgstore | 0.0069282 | 0.0089092 | 0 | 0 | 0.00024947 | 0.00022462 | 0.0034352 | 0.0075629 | 0.014856 | 0.025297 | 0.0317 | 0.014335 | 0.0029296 | 0.00023175 | 0 | 0 | 0 | 0 | 0 | 0 | 0 | 0 | 0 | 0 | 0 | 0 | 0
cooling_coil_cop_smstore | 0.014053 | 0.018039 | 0 | 0 | 0.00049888 | 0.00044919 | 0.0070905 | 0.014719 | 0.029107 | 0.051192 | 0.065348 | 0.02798 | 0.0048391 | 0.00057924 | 0 | 0 | 0 | 0 | 0 | 0 | 0 | 0 | 0 | 0 | 0 | 0 | 0
cooling_setpoint | 0.16037 | 0.28014 | 0.32323 | 0.22423 | 0.23302 | 0.24958 | 0.27123 | 0.30156 | 0.3307 | 0.33808 | 0.34428 | 0.31221 | 0.26723 | 0.23413 | 0.22048 | 0.28055 | 0.27913 | 0.38112 | 0.44665 | 0.46262 | 0.50962 | 0.66667 | 1 | 0.41379 | 0.48353 | 0.36205 | 0.26859
cooling_setpoint_setup | 0.079176 | 0.07979 | 0.076856 | 0.038215 | 0.039034 | 0.045245 | 0.068135 | 0.092741 | 0.11268 | 0.13899 | 0.13779 | 0.10821 | 0.061258 | 0.043148 | 0.035854 | 0.19157 | 0.051764 | 0.039836 | 0.093137 | 0.34236 | 0.64567 | 0.9375 | 1 | 0.59756 | 0.13553 | 0.022751 | 0.029011
economizer_high_limit | 0 | 0 | 0 | 0 | 0 | 0 | 0 | 0 | 0 | 0 | 0 | 0 | 0 | 0 | 0 | 0 | 0 | 0 | 0 | 0 | 0 | 0 | 0 | 0 | 0 | 0 | 0
economizer_lockout | 0 | 0 | 0 | 0 | 0 | 0 | 0 | 0 | 0 | 0 | 0 | 0 | 0 | 0 | 0 | 0 | 0 | 0 | 0 | 0 | 0 | 0 | 0 | 0 | 0 | 0 | 0
economizer_type | 0.0014464 | 0.003777 | 0.019243 | 0 | 0.00012475 | 0.00033697 | 0.0011871 | 0.0047635 | 0.008749 | 0.009281 | 0.0086335 | 0.0078502 | 0.0030477 | 0.00011589 | 0 | 0.0032445 | 0.0019366 | 0.026366 | 0.052144 | 0.17698 | 0.32143 | 0.5 | 0 | 0.24528 | 0.12084 | 0.015074 | 0.0033727
equipment_density | 0.25843 | 0.37511 | 0.61355 | 0.35943 | 0.36365 | 0.37176 | 0.38025 | 0.38963 | 0.39281 | 0.38232 | 0.37536 | 0.38328 | 0.37734 | 0.36381 | 0.35793 | 0.54205 | 0.53155 | 0.70069 | 0.78476 | 0.91847 | 0.97826 | 1 | NaN | 0.96923 | 0.89527 | 0.6935 | 0.56423
ext_light_w | 0.11011 | 0.14033 | 0 | 0.17943 | 0.16572 | 0.14819 | 0.12821 | 0.11139 | 0.095133 | 0.099308 | 0.10496 | 0.13551 | 0.15887 | 0.17468 | 0.1874 | 0 | 0 | 0 | 0 | 0 | 0 | 0 | 0 | 0 | 0 | 0 | 0
foundation_type | 0.0042258 | 0.0015721 | 0.013345 | 0.0017869 | 0.0013704 | 0.0014581 | 0.0017775 | 0.0019244 | 0.0023804 | 0.0018102 | 0.0012884 | 0.0007844 | 0.0012401 | 0.0013887 | 0.0013397 | 0.04835 | 0.0028144 | 0.0087447 | 0.013447 | 0.016427 | 0.035088 | 0.5 | 0 | 0.12088 | 0.041985 | 0.012914 | 0.0031021
heat_sizing_factor | 0 | 0 | 0 | 0 | 0 | 0 | 0 | 0 | 0 | 0 | 0 | 0 | 0 | 0 | 0 | 0 | 0 | 0 | 0 | 0 | 0 | 0 | 0 | 0 | 0 | 0 | 0
heating_coil_eff | 0.049417 | 0 | 0.21052 | 0 | 0 | 0 | 0 | 0 | 0 | 0 | 0 | 0 | 0 | 0 | 0 | 0.21043 | 0.21052 | 0.21047 | 0.21089 | 0.21135 | 0.21311 | 0 | 1 | 0.2093 | 0.21008 | 0.2106 | 0.21058
heating_setpoint | 0.24717 | 0.0034839 | 0.72202 | 0.0030157 | 0.0022422 | 0.0016822 | 0.0081406 | 0.010904 | 0.0092415 | 0.0049915 | 0.003364 | 0.0067974 | 0.005951 | 0.00046323 | 0.0039032 | 0.6195 | 0.59601 | 0.80434 | 0.90008 | 0.99044 | 1 | 1 | 1 | 0.99902 | 0.97584 | 0.75555 | 0.58985
heating_setpoint_setback | 0.10034 | 0.01079 | 0.32003 | 0.022483 | 0.022029 | 0.014507 | 0.011733 | 0.0078776 | 0.0031714 | 0.0010656 | 0.00069417 | 0.0015676 | 0.0075062 | 0.015864 | 0.023312 | 0.29063 | 0.28782 | 0.30107 | 0.39527 | 0.58427 | 0.69149 | 0.9375 | 0.8 | 0.62963 | 0.49775 | 0.3196 | 0.27932
internal_mass_area_ratio | 0.031107 | 0.037196 | 0.0097739 | 0.031846 | 0.03158 | 0.034254 | 0.033645 | 0.036339 | 0.042413 | 0.046834 | 0.049428 | 0.039185 | 0.033659 | 0.032968 | 0.031057 | 0.040901 | 0.039635 | 0.0089561 | 0.1062 | 0.38537 | 0.69159 | 1 | 1 | 0.54472 | 0.16292 | 0.040212 | 0.054143
lighting_controls | 0 | 0 | 0 | 0 | 0 | 0 | 0 | 0 | 0 | 0 | 0 | 0 | 0 | 0 | 0 | 0 | 0 | 0 | 0 | 0 | 0 | 0 | 0 | 0 | 0 | 0 | 0
lighting_density_high | 0.0053538 | 0.00078671 | 0.020955 | 0.00011188 | 0.00012475 | 0 | 0.00059326 | 0.0015857 | 0.0022678 | 0.001385 | 0.0010904 | 0.0016797 | 0.00090243 | 0.00011589 | 0 | 0.0047908 | 0.0087504 | 0.020222 | 0.048623 | 0.15371 | 0.44792 | 0.85714 | 1 | 0.408 | 0.10354 | 0.018937 | 0.0053311
lighting_density_low | 0.015404 | 0.00146 | 0.061364 | 0.0013423 | 0.0012472 | 0.00033693 | 0.0015408 | 0.0048549 | 0.0049762 | 0.0022355 | 0.0012884 | 0.0043561 | 0.0027024 | 0.00092689 | 0.0011177 | 0.011486 | 0.024159 | 0.059263 | 0.14854 | 0.37413 | 0.71875 | 1 | 1 | 0.68571 | 0.28048 | 0.056051 | 0.013924
lighting_density_med | 0.0047727 | 0.00050588 | 0.01931 | 0.00044758 | 0.0003743 | 0.00011233 | 0.00059326 | 0.0018116 | 0.0017015 | 0.00053311 | 0.00029762 | 0.0014558 | 0.001015 | 0.0002318 | 0.00033542 | 0.0019763 | 0.0071766 | 0.018529 | 0.05421 | 0.15679 | 0.36458 | 0.6 | 0 | 0.35433 | 0.10915 | 0.016961 | 0.0029503
lighting_density_target | 0.31234 | 0.54914 | 0.61438 | 0.53202 | 0.53676 | 0.54306 | 0.55504 | 0.56447 | 0.57135 | 0.56378 | 0.548 | 0.55741 | 0.54887 | 0.53581 | 0.5299 | 0.50879 | 0.52461 | 0.68244 | 0.78698 | 0.91637 | 0.98 | 1 | 1 | 0.97309 | 0.88319 | 0.65155 | 0.5248
night_cycle | 0.0065002 | 0.00075915 | 0.026465 | 0.002797 | 0.0031188 | 0.00044929 | 0.00011871 | 0.00011342 | 0 | 0 | 0 | 0 | 0 | 0.00069533 | 0.0023477 | 0.039343 | 0.04798 | 0.0019746 | 0.00061087 | 0.004158 | 0.017241 | 0 | 0 | 0 | 0.00099502 | 0.013577 | 0.028624
oa_area_large | 0.032739 | 0.0029287 | 0.14708 | 0.00022374 | 0.00024947 | 0.00044919 | 0.0018971 | 0.0047501 | 0.0071291 | 0.0058492 | 0.0043564 | 0.0063694 | 0.0031549 | 0.00023175 | 0 | 0.13174 | 0.12686 | 0.17035 | 0.1976 | 0.23979 | 0.26761 | 0 | 1 | 0.23958 | 0.23393 | 0.16006 | 0.12439
oa_area_small | 0.064871 | 0.0059254 | 0.31116 | 0.00022371 | 0.00049875 | 0.001234 | 0.0042553 | 0.0098821 | 0.014004 | 0.011181 | 0.0083645 | 0.012295 | 0.0067272 | 0.00046334 | 0.00011178 | 0.27795 | 0.2646 | 0.35628 | 0.41932 | 0.56994 | 0.73684 | 1 | 1 | 0.725 | 0.51295 | 0.34041 | 0.26283
oa_person_large | 0.021258 | 0.0021053 | 0.10034 | 0.00022374 | 0.00024947 | 0.00033689 | 0.0014228 | 0.003506 | 0.0052054 | 0.0040413 | 0.0029703 | 0.0045815 | 0.0023662 | 0.00023175 | 0 | 0.091525 | 0.087256 | 0.11728 | 0.13294 | 0.15079 | 0.14754 | 0 | 1 | 0.13095 | 0.151 | 0.11031 | 0.086345
oa_person_small | 0.082583 | 0.0067764 | 0.36278 | 0.00022374 | 0.00062344 | 0.0013463 | 0.0046116 | 0.011014 | 0.016261 | 0.013407 | 0.0099449 | 0.014302 | 0.0074041 | 0.00057917 | 0.00011178 | 0.32186 | 0.30932 | 0.41004 | 0.48424 | 0.64706 | 0.81609 | 1 | 1 | 0.79487 | 0.58657 | 0.3911 | 0.3047
occupant_density_large | 0.0010355 | 0.0010114 | 0.0011195 | 0.00078855 | 0.0008794 | 0.00090528 | 0.00095751 | 0.0011446 | 0.0012623 | 0.0011859 | 0.0013047 | 0.0011316 | 0.00091013 | 0.00093371 | 0.00078784 | 0.0015777 | 0.0012469 | 0.0011396 | 0.0012376 | 0.0021368 | 0 | 0.5 | 0 | 0 | 0 | 0.00099453 | 0.00085276
occupant_density_small | 0.0020193 | 0.0021641 | 0.0015166 | 0.0017259 | 0.0017974 | 0.0019683 | 0.0020864 | 0.0022363 | 0.0026063 | 0.0026753 | 0.0029121 | 0.0023288 | 0.0019804 | 0.0017895 | 0.0017237 | 0.0029784 | 0.0018275 | 0.00057803 | 0 | 0.0022936 | 0.021277 | 0 | NaN | 0 | 0.0029586 | 0.00075472 | 0.0015977
roof_base_cavity_insul | 0.032166 | 0.016326 | 0.087217 | 0.014433 | 0.014721 | 0.014489 | 0.01567 | 0.018033 | 0.020225 | 0.020589 | 0.018954 | 0.016261 | 0.013997 | 0.013907 | 0.014086 | 0.084914 | 0.080437 | 0.076446 | 0.078851 | 0.12735 | 0.22807 | 0 | 1 | 0.2875 | 0.16335 | 0.086892 | 0.085166
roof_base_cont_insul | 0.46424 | 0.2859 | 0.71563 | 0.25554 | 0.25833 | 0.26455 | 0.28642 | 0.3143 | 0.32933 | 0.33599 | 0.31738 | 0.28758 | 0.253 | 0.24926 | 0.25275 | 0.69806 | 0.67812 | 0.70065 | 0.73797 | 0.83164 | 0.93494 | 0.99611 | 1 | 0.94972 | 0.83963 | 0.71304 | 0.68821
roof_base_type | 0.011486 | 0.015239 | 0.0015945 | 0.012643 | 0.013224 | 0.013479 | 0.015551 | 0.01792 | 0.018975 | 0.017922 | 0.016473 | 0.016822 | 0.014336 | 0.012748 | 0.012409 | 0.012715 | 0.010473 | 0.0036671 | 0.030562 | 0.17537 | 0.36842 | 0 | 1 | 0.2875 | 0.041833 | 0.017225 | 0.008805
roof_emittance | 0.0049538 | 0.018489 | 0.086733 | 0.012392 | 0.012825 | 0.013756 | 0.016376 | 0.020921 | 0.025425 | 0.026962 | 0.026354 | 0.023493 | 0.015802 | 0.012831 | 0.012164 | 0.060734 | 0.070553 | 0.1117 | 0.14904 | 0.24291 | 0.36667 | 0.5 | 1 | 0.35714 | 0.18853 | 0.087998 | 0.066648
roof_exterior_type | 0.0049616 | 0.006739 | 0.014369 | 0.0051259 | 0.005218 | 0.0053685 | 0.0061422 | 0.0076646 | 0.0093584 | 0.0098423 | 0.0091608 | 0.0074702 | 0.0057303 | 0.0050785 | 0.0050106 | 0.010813 | 0.012773 | 0.023703 | 0.040435 | 0.059305 | 0.083333 | 0.5 | 0 | 0.047619 | 0.020528 | 0.012472 | 0.010634
roof_interior_type | 0.0016449 | 0.0035686 | 0.019543 | 0.0025724 | 0.0027435 | 0.0025825 | 0.0034405 | 0.0044198 | 0.0049943 | 0.0049025 | 0.004165 | 0.0045938 | 0.0030464 | 0.0025487 | 0.0024586 | 0.016966 | 0.019029 | 0.029118 | 0.028863 | 0.016667 | 0.13333 | 0.5 | 1 | 0.085366 | 0.017804 | 0.02363 | 0.018565
roof_reflectance | 0.0054712 | 0.030841 | 0.11859 | 0.021965 | 0.022626 | 0.023724 | 0.02742 | 0.034063 | 0.042316 | 0.044906 | 0.04248 | 0.03657 | 0.026304 | 0.02252 | 0.021725 | 0.079342 | 0.095946 | 0.15529 | 0.22495 | 0.34493 | 0.5 | 0.75 | 1 | 0.39024 | 0.22937 | 0.11731 | 0.080047
slab_insulation_extent | 0 | 0 | 0 | 0 | 0 | 0 | 0 | 0 | 0 | 0 | 0 | 0 | 0 | 0 | 0 | 0 | 0 | 0 | 0 | 0 | 0 | 0 | 0 | 0 | 0 | 0 | 0
thermal_bridging | 0 | 0 | 0 | 0 | 0 | 0 | 0 | 0 | 0 | 0 | 0 | 0 | 0 | 0 | 0 | 0 | 0 | 0 | 0 | 0 | 0 | 0 | 0 | 0 | 0 | 0 | 0
vestibule | 0.045778 | 0.0066824 | 0.18174 | 0.0097337 | 0.009481 | 0.0089857 | 0.0067664 | 0.0035159 | 0.0023861 | 0.0051205 | 0.0078396 | 0.0029158 | 0.0050796 | 0.0092711 | 0.0095025 | 0.17804 | 0.16617 | 0.19182 | 0.19254 | 0.18789 | 0.15789 | 0 | 1 | 0.2125 | 0.24004 | 0.20489 | 0.16794
wall_base_cavity_insul | 0.02036 | 0.0067668 | 0.067629 | 0.006601 | 0.0067365 | 0.0065147 | 0.0067664 | 0.0071453 | 0.0070447 | 0.0071474 | 0.0074427 | 0.0067287 | 0.0063213 | 0.006258 | 0.0064841 | 0.062553 | 0.058211 | 0.068265 | 0.081296 | 0.1357 | 0.24561 | 0 | 1 | 0.2375 | 0.12649 | 0.068872 | 0.059645
wall_base_cont_insul | 0.17476 | 0.083884 | 0.39113 | 0.07803 | 0.079502 | 0.079174 | 0.082906 | 0.0884 | 0.090438 | 0.092587 | 0.09468 | 0.08739 | 0.077702 | 0.075551 | 0.077305 | 0.37717 | 0.35015 | 0.3779 | 0.4247 | 0.58856 | 0.78814 | 0.96 | 1 | 0.78723 | 0.55074 | 0.39534 | 0.35933
wall_base_type | 0.012695 | 0.014293 | 0.036344 | 0.012195 | 0.012725 | 0.013029 | 0.014601 | 0.016332 | 0.01693 | 0.016108 | 0.015382 | 0.016149 | 0.013997 | 0.012284 | 0.011962 | 0.036542 | 0.032924 | 0.035398 | 0.038977 | 0.13152 | 0.29825 | 1 | 1 | 0.25 | 0.062687 | 0.041183 | 0.034839
wall_exterior_type | 0.012094 | 0.012364 | 0.022112 | 0.01029 | 0.010725 | 0.010779 | 0.012103 | 0.013827 | 0.014646 | 0.014602 | 0.014476 | 0.014006 | 0.011621 | 0.01031 | 0.01028 | 0.019352 | 0.020073 | 0.02477 | 0.033133 | 0.077083 | 0.2069 | 0 | 1 | 0.20732 | 0.051587 | 0.021973 | 0.018174
wall_interior_type | 0.0010834 | 0.0021976 | 0.0028029 | 0.0015639 | 0.0016191 | 0.00157 | 0.002014 | 0.0026018 | 0.0029455 | 0.0029781 | 0.0028696 | 0.0029073 | 0.0018028 | 0.0015043 | 0.0015627 | 0.0014152 | 0.0033516 | 0.009591 | 0.00978 | 0.018443 | 0.080645 | 0.5 | 0 | 0.069767 | 0.0029791 | 0.0027154 | 0.0025381
water_heater_eff | 0 | 0 | 0 | 0 | 0 | 0 | 0 | 0 | 0 | 0 | 0 | 0 | 0 | 0 | 0 | 0 | 0 | 0 | 0 | 0 | 0 | 0 | 0 | 0 | 0 | 0 | 0
window_shgc | 0.0036245 | 0.01873 | 0.079748 | 0.013747 | 0.014212 | 0.015123 | 0.017365 | 0.020246 | 0.022595 | 0.023922 | 0.025358 | 0.024059 | 0.018289 | 0.014348 | 0.013626 | 0.055809 | 0.075026 | 0.10261 | 0.13236 | 0.18324 | 0.28125 | 0.5 | 1 | 0.23864 | 0.17363 | 0.080402 | 0.057891
window_transmittance | 0 | 0 | 0 | 0 | 0 | 0 | 0 | 0 | 0 | 0 | 0 | 0 | 0 | 0 | 0 | 0 | 0 | 0 | 0 | 0 | 0 | 0 | 0 | 0 | 0 | 0 | 0
window_u | 0.017092 | 0.0079159 | 0.049266 | 0.007466 | 0.0077019 | 0.0074936 | 0.0080321 | 0.0085701 | 0.0082421 | 0.0085832 | 0.0087737 | 0.0081382 | 0.0074149 | 0.007156 | 0.0073488 | 0.045281 | 0.041755 | 0.04808 | 0.064356 | 0.12395 | 0.22807 | 0 | 1 | 0.1875 | 0.094378 | 0.050248 | 0.041479

## sort-total
Parameter | Total Annual | Elec Annual | Gas Annual | Elec Jan | Elec Feb | Elec Mar | Elec Apr | Elec May | Elec Jun | Elec Jul | Elec Aug | Elec Sep | Elec Oct | Elec Nov | Elec Dec | Gas Jan | Gas Feb | Gas Mar | Gas Apr | Gas May | Gas Jun | Gas Jul | Gas Aug | Gas Sep | Gas Oct | Gas Nov | Gas Dec
roof_base_cont_insul | 0.43812 | 0.28579 | 0.62619 | 0.25548 | 0.25833 | 0.26471 | 0.2865 | 0.31426 | 0.32905 | 0.33563 | 0.31692 | 0.28735 | 0.2529 | 0.24917 | 0.25268 | 0.66029 | 0.63385 | 0.6275 | 0.61074 | 0.56425 | 0.37385 | 0.17288 | 0.17779 | 0.51871 | 0.69636 | 0.65615 | 0.65092
equipment_density | 0.2806 | 0.44918 | 0.45948 | 0.43171 | 0.43651 | 0.4455 | 0.45473 | 0.46503 | 0.46944 | 0.45796 | 0.44979 | 0.45797 | 0.45085 | 0.43639 | 0.42997 | 0.5028 | 0.48571 | 0.55301 | 0.49082 | 0.29964 | 0.066017 | 0.004095 | 0.0016064 | 0.08732 | 0.45855 | 0.5808 | 0.52359
heating_setpoint | 0.22475 | 0.0035282 | 0.56397 | 0.0029044 | 0.0019933 | 0.001906 | 0.0083717 | 0.010893 | 0.0091165 | 0.004878 | 0.0032599 | 0.0067891 | 0.0060599 | 0.00046323 | 0.0037921 | 0.55122 | 0.52098 | 0.66409 | 0.67356 | 0.60314 | 0.37917 | 0.1748 | 0.12147 | 0.45293 | 0.70599 | 0.64513 | 0.52547
oa_person_small | 0.21921 | 0.012918 | 0.53216 | 0.00044748 | 0.0013716 | 0.0019069 | 0.006736 | 0.017847 | 0.031236 | 0.029195 | 0.020839 | 0.028233 | 0.011659 | 0.00092668 | 0.00022359 | 0.53609 | 0.52183 | 0.59252 | 0.5993 | 0.56101 | 0.34832 | 0.10646 | 0.080562 | 0.41351 | 0.63371 | 0.58841 | 0.51726
air_leakage | 0.21315 | 0.012216 | 0.53421 | 0.017325 | 0.016258 | 0.0069212 | 0.0043756 | 0.021841 | 0.039711 | 0.047421 | 0.043263 | 0.034585 | 0.010432 | 0.0083995 | 0.017308 | 0.54958 | 0.55296 | 0.58686 | 0.60468 | 0.54273 | 0.28751 | 0.088456 | 0.046048 | 0.33112 | 0.61718 | 0.57605 | 0.53861
wall_base_cont_insul | 0.16003 | 0.083793 | 0.29881 | 0.078133 | 0.079502 | 0.079166 | 0.082978 | 0.088327 | 0.090127 | 0.092364 | 0.094462 | 0.087104 | 0.077662 | 0.075551 | 0.07721 | 0.33707 | 0.30669 | 0.30358 | 0.28927 | 0.26633 | 0.12441 | 0.019308 | 0.014263 | 0.16787 | 0.34645 | 0.33377 | 0.32133
cooling_setpoint | 0.1295 | 0.26519 | 0.24093 | 0.20882 | 0.21784 | 0.23481 | 0.25699 | 0.28721 | 0.31588 | 0.3229 | 0.32844 | 0.29753 | 0.25307 | 0.21915 | 0.20537 | 0.26083 | 0.25371 | 0.3008 | 0.28335 | 0.15879 | 0.040059 | 0.004902 | 0.0048077 | 0.035741 | 0.25415 | 0.3033 | 0.25201
ext_light_w | 0.099547 | 0.14025 | 0 | 0.17943 | 0.16572 | 0.14817 | 0.12816 | 0.11129 | 0.094997 | 0.099062 | 0.10479 | 0.13525 | 0.15869 | 0.17468 | 0.18751 | 0 | 0 | 0 | 0 | 0 | 0 | 0 | 0 | 0 | 0 | 0 | 0
heating_setpoint_setback | 0.090567 | 0.010701 | 0.23684 | 0.022376 | 0.021787 | 0.014396 | 0.011612 | 0.0076465 | 0.003054 | 0.0010639 | 0.00069307 | 0.001454 | 0.0073916 | 0.015637 | 0.023205 | 0.25422 | 0.24732 | 0.23617 | 0.26737 | 0.2715 | 0.088235 | 0.010543 | 0.0040032 | 0.093551 | 0.30518 | 0.26422 | 0.24512
oa_area_small | 0.088369 | 0.0081177 | 0.28978 | 0.00022374 | 0.00074813 | 0.0016824 | 0.0055516 | 0.013233 | 0.019237 | 0.015798 | 0.01179 | 0.017034 | 0.0089626 | 0.00069493 | 0.00011179 | 0.31613 | 0.29787 | 0.34771 | 0.32886 | 0.24164 | 0.068736 | 0.0040883 | 0.0024077 | 0.088674 | 0.33512 | 0.35314 | 0.30149
cooling_setpoint_setup | 0.072605 | 0.080482 | 0.052273 | 0.038113 | 0.039259 | 0.045845 | 0.069111 | 0.093747 | 0.11367 | 0.13988 | 0.13861 | 0.10912 | 0.062293 | 0.043667 | 0.035752 | 0.16428 | 0.042227 | 0.029891 | 0.054017 | 0.11294 | 0.059767 | 0.012955 | 0.0095541 | 0.072581 | 0.064176 | 0.016344 | 0.024215
control_option | 0.065545 | 0.091065 | 0 | 0.068674 | 0.078727 | 0.0893 | 0.10503 | 0.11262 | 0.11683 | 0.10988 | 0.095771 | 0.091205 | 0.083454 | 0.072151 | 0.063056 | 0 | 0 | 0 | 0 | 0 | 0 | 0 | 0 | 0 | 0 | 0 | 0
oa_person_large | 0.061903 | 0.00475 | 0.19367 | 0.00022376 | 0.00049894 | 0.00056142 | 0.0026073 | 0.0070049 | 0.011527 | 0.010194 | 0.0076117 | 0.010379 | 0.0046171 | 0.00023175 | 0.00011179 | 0.203 | 0.19502 | 0.23335 | 0.23058 | 0.18083 | 0.060145 | 0.003268 | 0.0016051 | 0.074182 | 0.24433 | 0.23083 | 0.19307
oa_area_large | 0.045377 | 0.0039646 | 0.1485 | 0.00022376 | 0.0003742 | 0.00056142 | 0.0023702 | 0.006101 | 0.0096056 | 0.0081767 | 0.0061289 | 0.0085937 | 0.0040541 | 0.00023175 | 0.00011179 | 0.15989 | 0.15238 | 0.18187 | 0.17448 | 0.12374 | 0.03209 | 0 | 0.00080321 | 0.03852 | 0.17912 | 0.18072 | 0.1518
heating_coil_eff | 0.043955 | 0 | 0.14223 | 0 | 0 | 0 | 0 | 0 | 0 | 0 | 0 | 0 | 0 | 0 | 0 | 0.17759 | 0.1738 | 0.15236 | 0.11864 | 0.0573 | 0.0099541 | 0.00081967 | 0 | 0.014008 | 0.095135 | 0.16249 | 0.1783
vestibule | 0.040858 | 0.0065937 | 0.12085 | 0.0096229 | 0.009481 | 0.0088734 | 0.0065266 | 0.0032861 | 0.0022691 | 0.0051124 | 0.0078272 | 0.0028002 | 0.0048516 | 0.0091552 | 0.0095025 | 0.15008 | 0.13595 | 0.13674 | 0.10445 | 0.048206 | 0.0076805 | 0.00081967 | 0 | 0.01251 | 0.10416 | 0.15735 | 0.14221
occupant_density_small | 0.039382 | 0.042744 | 0.031527 | 0.034368 | 0.035463 | 0.037251 | 0.040953 | 0.045546 | 0.051018 | 0.053427 | 0.056873 | 0.046123 | 0.038741 | 0.035698 | 0.033898 | 0.054439 | 0.03897 | 0.026842 | 0.021392 | 0.036484 | 0.012232 | 0.00081967 | 0.00080321 | 0.013997 | 0.0093126 | 0.022701 | 0.033385
cool_sizing_factor | 0.036714 | 0.12332 | 0.14198 | 0.11413 | 0.11614 | 0.12063 | 0.12199 | 0.12884 | 0.13615 | 0.13164 | 0.13257 | 0.12713 | 0.11994 | 0.11554 | 0.11247 | 0.12777 | 0.13038 | 0.1764 | 0.1927 | 0.17254 | 0.067335 | 0.005705 | 0.0032051 | 0.081178 | 0.22434 | 0.17329 | 0.12779
roof_base_cavity_insul | 0.031107 | 0.017758 | 0.062249 | 0.015665 | 0.016093 | 0.015837 | 0.017088 | 0.01949 | 0.02167 | 0.022154 | 0.020509 | 0.017697 | 0.015345 | 0.015297 | 0.015428 | 0.075995 | 0.070451 | 0.060322 | 0.04863 | 0.035874 | 0.010753 | 0.00081967 | 0 | 0.017983 | 0.076442 | 0.071715 | 0.076665
internal_mass_area_ratio | 0.028009 | 0.037225 | 0.0062545 | 0.031956 | 0.03158 | 0.03425 | 0.033629 | 0.036307 | 0.042463 | 0.046964 | 0.049352 | 0.039354 | 0.033644 | 0.032854 | 0.030951 | 0.03443 | 0.032553 | 0.0078979 | 0.061777 | 0.12292 | 0.054074 | 0.004902 | 0.0024077 | 0.050681 | 0.078498 | 0.030694 | 0.046021
water_heater_eff | 0.022575 | 0 | 0.074115 | 0 | 0 | 0 | 0 | 0 | 0 | 0 | 0 | 0 | 0 | 0 | 0 | 0.036521 | 0.040696 | 0.063587 | 0.098104 | 0.15759 | 0.20144 | 0.20923 | 0.2095 | 0.19794 | 0.1215 | 0.05276 | 0.035735
wall_base_cavity_insul | 0.018294 | 0.0067529 | 0.045238 | 0.0066018 | 0.0067365 | 0.0064023 | 0.0066453 | 0.0071388 | 0.0070343 | 0.007136 | 0.0073318 | 0.0067204 | 0.0062056 | 0.006258 | 0.0064841 | 0.052814 | 0.047889 | 0.049317 | 0.045205 | 0.035314 | 0.010753 | 0.00081967 | 0 | 0.014855 | 0.055878 | 0.053405 | 0.050592
window_u | 0.015382 | 0.0079013 | 0.032973 | 0.007466 | 0.0077019 | 0.0074927 | 0.0080293 | 0.0085624 | 0.00823 | 0.0084638 | 0.0086614 | 0.0081283 | 0.0074116 | 0.0072706 | 0.0073488 | 0.038232 | 0.034437 | 0.034652 | 0.03585 | 0.032548 | 0.0099846 | 0.00081967 | 0 | 0.010946 | 0.041723 | 0.038616 | 0.03518
lighting_density_low | 0.01412 | 0.001487 | 0.042537 | 0.0014541 | 0.0011225 | 0.00033689 | 0.0017768 | 0.0049628 | 0.0049695 | 0.0021259 | 0.0012864 | 0.0043507 | 0.0029256 | 0.00081103 | 0.0011177 | 0.010301 | 0.020714 | 0.044788 | 0.090394 | 0.13248 | 0.081254 | 0.013754 | 0.0063949 | 0.10028 | 0.14675 | 0.044872 | 0.012068
cooling_coil_cop_smstore | 0.012903 | 0.018375 | 0 | 0 | 0.00062352 | 0.00044914 | 0.0073225 | 0.015039 | 0.029831 | 0.051911 | 0.066065 | 0.028593 | 0.0051732 | 0.00069501 | 0 | 0 | 0 | 0 | 0 | 0 | 0 | 0 | 0 | 0 | 0 | 0 | 0
wall_base_type | 0.011462 | 0.014302 | 0.024553 | 0.012085 | 0.012725 | 0.012917 | 0.014596 | 0.016431 | 0.016905 | 0.016083 | 0.015357 | 0.016129 | 0.013991 | 0.012284 | 0.011962 | 0.031141 | 0.027188 | 0.025729 | 0.022222 | 0.034753 | 0.013825 | 0.0016393 | 0.00080386 | 0.015637 | 0.027716 | 0.031942 | 0.029709
wall_exterior_type | 0.010927 | 0.012374 | 0.014882 | 0.01029 | 0.010725 | 0.01089 | 0.012215 | 0.013928 | 0.014738 | 0.014579 | 0.014453 | 0.013878 | 0.011616 | 0.010425 | 0.01017 | 0.016362 | 0.01645 | 0.018171 | 0.019009 | 0.020157 | 0.0092166 | 0.00081967 | 0 | 0.013271 | 0.02365 | 0.016837 | 0.015436
roof_base_type | 0.010413 | 0.015248 | 0.00087382 | 0.012532 | 0.013224 | 0.013479 | 0.015545 | 0.018017 | 0.018947 | 0.017893 | 0.016447 | 0.016801 | 0.014442 | 0.012748 | 0.012521 | 0.01064 | 0.0085149 | 0.0036682 | 0.017808 | 0.045964 | 0.016129 | 0.00081967 | 0.00080386 | 0.016419 | 0.019669 | 0.013175 | 0.0073608
occupant_density_large | 0.010166 | 0.01068 | 0.0089669 | 0.0085995 | 0.0088407 | 0.0094149 | 0.010418 | 0.011416 | 0.012671 | 0.013169 | 0.014123 | 0.011397 | 0.0097951 | 0.0090215 | 0.0084812 | 0.014529 | 0.010309 | 0.0097601 | 0.0088859 | 0.0083846 | 0.00076805 | 0 | 0 | 0.0015625 | 0.0062444 | 0.0074257 | 0.0087133
cooling_coil_cop_lgstore | 0.0063479 | 0.0090515 | 0 | 0 | 0.00024947 | 0.00033689 | 0.003552 | 0.007668 | 0.015169 | 0.025566 | 0.031936 | 0.014647 | 0.0030405 | 0.00034758 | 0 | 0 | 0 | 0 | 0 | 0 | 0 | 0 | 0 | 0 | 0 | 0 | 0
night_cycle | 0.0057769 | 0.00074928 | 0.017514 | 0.0026855 | 0.0031188 | 0.00033697 | 0 | 0 | 0 | 0 | 0 | 0 | 0 | 0.00057944 | 0.0023477 | 0.032859 | 0.039156 | 0.0014265 | 0.00034235 | 0.0016788 | 0 | 0 | 0 | 0 | 0.00044683 | 0.01049 | 0.023921
roof_exterior_type | 0.0044906 | 0.0067531 | 0.0095172 | 0.0051259 | 0.005218 | 0.0052567 | 0.0062574 | 0.0077694 | 0.0093447 | 0.0098267 | 0.0091463 | 0.007461 | 0.0058394 | 0.0050785 | 0.0050106 | 0.0091406 | 0.010555 | 0.016778 | 0.022774 | 0.015599 | 0.0038344 | 0 | 0 | 0.0031177 | 0.0088692 | 0.0098448 | 0.0089116
roof_emittance | 0.0042597 | 0.018531 | 0.057831 | 0.012283 | 0.012825 | 0.013866 | 0.016484 | 0.021012 | 0.025499 | 0.02692 | 0.026313 | 0.023572 | 0.015905 | 0.012944 | 0.012164 | 0.051212 | 0.057998 | 0.079798 | 0.08209 | 0.06448 | 0.017625 | 0.00081967 | 0.00080386 | 0.022603 | 0.083665 | 0.067777 | 0.056711
window_shgc | 0.00305 | 0.018764 | 0.053449 | 0.013747 | 0.014333 | 0.015121 | 0.017357 | 0.020337 | 0.022674 | 0.023884 | 0.025414 | 0.02403 | 0.018391 | 0.014348 | 0.013517 | 0.047284 | 0.061665 | 0.074162 | 0.074025 | 0.050577 | 0.013761 | 0.00081967 | 0 | 0.01554 | 0.07889 | 0.06165 | 0.04905
lighting_density_high | 0.002884 | 0.00032769 | 0.0088271 | 0.00033565 | 0.0002495 | 0 | 0.00059298 | 0.001245 | 0.0010201 | 0.00021295 | 0 | 0.0011189 | 0.00090202 | 0.00023175 | 0.00033535 | 0.00095443 | 0.0043478 | 0.0084866 | 0.023154 | 0.033769 | 0.015921 | 0.001638 | 0.00080321 | 0.020785 | 0.038511 | 0.00945 | 0.00083572
foundation_type | 0.0024921 | 0.00075807 | 0.0065166 | 0.001006 | 0.00062336 | 0.00078563 | 0.0010669 | 0.0010188 | 0.0012465 | 0.00085134 | 0.00059412 | 0.00022396 | 0.00056382 | 0.00069485 | 0.00055866 | 0.028893 | 0.0017437 | 0.0032606 | 0.0044521 | 0.0050195 | 0.00076805 | 0 | 0 | 0.0069876 | 0.012798 | 0.0070076 | 0.0015548
roof_reflectance | 0.0021042 | 0.03508 | 0.07072 | 0.025981 | 0.026849 | 0.028085 | 0.03166 | 0.038535 | 0.046648 | 0.04917 | 0.047136 | 0.040757 | 0.030446 | 0.026674 | 0.025627 | 0.055315 | 0.067608 | 0.10331 | 0.12416 | 0.10801 | 0.035714 | 0.002455 | 0.00080321 | 0.03265 | 0.10297 | 0.079943 | 0.055802
roof_interior_type | 0.001377 | 0.0035756 | 0.012854 | 0.0024609 | 0.0027435 | 0.0024702 | 0.0033207 | 0.0044158 | 0.0051003 | 0.0047888 | 0.004257 | 0.0045882 | 0.0031574 | 0.0024328 | 0.0025704 | 0.014345 | 0.015587 | 0.02054 | 0.015948 | 0.0050392 | 0.006135 | 0.00081967 | 0 | 0.0062451 | 0.0062472 | 0.017941 | 0.015419
economizer_type | 0.0012247 | 0.0039056 | 0.013034 | 0 | 0 | 0.00022464 | 0.0011867 | 0.0050992 | 0.0090765 | 0.0094792 | 0.008818 | 0.0081765 | 0.003272 | 0.00011589 | 0 | 0.0027407 | 0.0017437 | 0.019776 | 0.030544 | 0.054083 | 0.0181 | 0.00081967 | 0 | 0.018419 | 0.057709 | 0.012246 | 0.0029812
wall_interior_type | 0.0010022 | 0.0022055 | 0.0018148 | 0.0016756 | 0.0017435 | 0.001682 | 0.0021314 | 0.0025995 | 0.0029412 | 0.0029733 | 0.002865 | 0.0027924 | 0.0019144 | 0.0015043 | 0.0015627 | 0.0011949 | 0.0026201 | 0.0067251 | 0.0058219 | 0.0055741 | 0.0030628 | 0 | 0.00080321 | 0.0046693 | 0.00089326 | 0.002098 | 0.0021529
lighting_density_med | 0.00071404 | 0.0002622 | 0.0017879 | 0.00011189 | 0.00012475 | 0.00022462 | 0.0004745 | 0.00056625 | 0.00045362 | 0.0001065 | 9.9069e-05 | 0.00044783 | 0.00045116 | 0.00011589 | 0 | 0.00011943 | 0.00029082 | 0.0022353 | 0.0064538 | 0.010509 | 0.0015302 | 0.00081967 | 0.00080386 | 0 | 0.010146 | 0.0019019 | 0.00023906
economizer_high_limit | 0 | 0 | 0 | 0 | 0 | 0 | 0 | 0 | 0 | 0 | 0 | 0 | 0 | 0 | 0 | 0 | 0 | 0 | 0 | 0 | 0 | 0 | 0 | 0 | 0 | 0 | 0
economizer_lockout | 0 | 0 | 0 | 0 | 0 | 0 | 0 | 0 | 0 | 0 | 0 | 0 | 0 | 0 | 0 | 0 | 0 | 0 | 0 | 0 | 0 | 0 | 0 | 0 | 0 | 0 | 0
heat_sizing_factor | 0 | 0 | 0 | 0 | 0 | 0 | 0 | 0 | 0 | 0 | 0 | 0 | 0 | 0 | 0 | 0 | 0 | 0 | 0 | 0 | 0 | 0 | 0 | 0 | 0 | 0 | 0
lighting_controls | 0 | 0 | 0 | 0 | 0 | 0 | 0 | 0 | 0 | 0 | 0 | 0 | 0 | 0 | 0 | 0 | 0 | 0 | 0 | 0 | 0 | 0 | 0 | 0 | 0 | 0 | 0
slab_insulation_extent | 0 | 0 | 0 | 0 | 0 | 0 | 0 | 0 | 0 | 0 | 0 | 0 | 0 | 0 | 0 | 0 | 0 | 0 | 0 | 0 | 0 | 0 | 0 | 0 | 0 | 0 | 0
thermal_bridging | 0 | 0 | 0 | 0 | 0 | 0 | 0 | 0 | 0 | 0 | 0 | 0 | 0 | 0 | 0 | 0 | 0 | 0 | 0 | 0 | 0 | 0 | 0 | 0 | 0 | 0 | 0
window_transmittance | 0 | 0 | 0 | 0 | 0 | 0 | 0 | 0 | 0 | 0 | 0 | 0 | 0 | 0 | 0 | 0 | 0 | 0 | 0 | 0 | 0 | 0 | 0 | 0 | 0 | 0 | 0

## sort-elec
Parameter | Total Annual | Elec Annual | Gas Annual | Elec Jan | Elec Feb | Elec Mar | Elec Apr | Elec May | Elec Jun | Elec Jul | Elec Aug | Elec Sep | Elec Oct | Elec Nov | Elec Dec | Gas Jan | Gas Feb | Gas Mar | Gas Apr | Gas May | Gas Jun | Gas Jul | Gas Aug | Gas Sep | Gas Oct | Gas Nov | Gas Dec
equipment_density | 0.2806 | 0.44918 | 0.45948 | 0.43171 | 0.43651 | 0.4455 | 0.45473 | 0.46503 | 0.46944 | 0.45796 | 0.44979 | 0.45797 | 0.45085 | 0.43639 | 0.42997 | 0.5028 | 0.48571 | 0.55301 | 0.49082 | 0.29964 | 0.066017 | 0.004095 | 0.0016064 | 0.08732 | 0.45855 | 0.5808 | 0.52359
roof_base_cont_insul | 0.43812 | 0.28579 | 0.62619 | 0.25548 | 0.25833 | 0.26471 | 0.2865 | 0.31426 | 0.32905 | 0.33563 | 0.31692 | 0.28735 | 0.2529 | 0.24917 | 0.25268 | 0.66029 | 0.63385 | 0.6275 | 0.61074 | 0.56425 | 0.37385 | 0.17288 | 0.17779 | 0.51871 | 0.69636 | 0.65615 | 0.65092
cooling_setpoint | 0.1295 | 0.26519 | 0.24093 | 0.20882 | 0.21784 | 0.23481 | 0.25699 | 0.28721 | 0.31588 | 0.3229 | 0.32844 | 0.29753 | 0.25307 | 0.21915 | 0.20537 | 0.26083 | 0.25371 | 0.3008 | 0.28335 | 0.15879 | 0.040059 | 0.004902 | 0.0048077 | 0.035741 | 0.25415 | 0.3033 | 0.25201
ext_light_w | 0.099547 | 0.14025 | 0 | 0.17943 | 0.16572 | 0.14817 | 0.12816 | 0.11129 | 0.094997 | 0.099062 | 0.10479 | 0.13525 | 0.15869 | 0.17468 | 0.18751 | 0 | 0 | 0 | 0 | 0 | 0 | 0 | 0 | 0 | 0 | 0 | 0
cool_sizing_factor | 0.036714 | 0.12332 | 0.14198 | 0.11413 | 0.11614 | 0.12063 | 0.12199 | 0.12884 | 0.13615 | 0.13164 | 0.13257 | 0.12713 | 0.11994 | 0.11554 | 0.11247 | 0.12777 | 0.13038 | 0.1764 | 0.1927 | 0.17254 | 0.067335 | 0.005705 | 0.0032051 | 0.081178 | 0.22434 | 0.17329 | 0.12779
control_option | 0.065545 | 0.091065 | 0 | 0.068674 | 0.078727 | 0.0893 | 0.10503 | 0.11262 | 0.11683 | 0.10988 | 0.095771 | 0.091205 | 0.083454 | 0.072151 | 0.063056 | 0 | 0 | 0 | 0 | 0 | 0 | 0 | 0 | 0 | 0 | 0 | 0
wall_base_cont_insul | 0.16003 | 0.083793 | 0.29881 | 0.078133 | 0.079502 | 0.079166 | 0.082978 | 0.088327 | 0.090127 | 0.092364 | 0.094462 | 0.087104 | 0.077662 | 0.075551 | 0.07721 | 0.33707 | 0.30669 | 0.30358 | 0.28927 | 0.26633 | 0.12441 | 0.019308 | 0.014263 | 0.16787 | 0.34645 | 0.33377 | 0.32133
cooling_setpoint_setup | 0.072605 | 0.080482 | 0.052273 | 0.038113 | 0.039259 | 0.045845 | 0.069111 | 0.093747 | 0.11367 | 0.13988 | 0.13861 | 0.10912 | 0.062293 | 0.043667 | 0.035752 | 0.16428 | 0.042227 | 0.029891 | 0.054017 | 0.11294 | 0.059767 | 0.012955 | 0.0095541 | 0.072581 | 0.064176 | 0.016344 | 0.024215
occupant_density_small | 0.039382 | 0.042744 | 0.031527 | 0.034368 | 0.035463 | 0.037251 | 0.040953 | 0.045546 | 0.051018 | 0.053427 | 0.056873 | 0.046123 | 0.038741 | 0.035698 | 0.033898 | 0.054439 | 0.03897 | 0.026842 | 0.021392 | 0.036484 | 0.012232 | 0.00081967 | 0.00080321 | 0.013997 | 0.0093126 | 0.022701 | 0.033385
internal_mass_area_ratio | 0.028009 | 0.037225 | 0.0062545 | 0.031956 | 0.03158 | 0.03425 | 0.033629 | 0.036307 | 0.042463 | 0.046964 | 0.049352 | 0.039354 | 0.033644 | 0.032854 | 0.030951 | 0.03443 | 0.032553 | 0.0078979 | 0.061777 | 0.12292 | 0.054074 | 0.004902 | 0.0024077 | 0.050681 | 0.078498 | 0.030694 | 0.046021
roof_reflectance | 0.0021042 | 0.03508 | 0.07072 | 0.025981 | 0.026849 | 0.028085 | 0.03166 | 0.038535 | 0.046648 | 0.04917 | 0.047136 | 0.040757 | 0.030446 | 0.026674 | 0.025627 | 0.055315 | 0.067608 | 0.10331 | 0.12416 | 0.10801 | 0.035714 | 0.002455 | 0.00080321 | 0.03265 | 0.10297 | 0.079943 | 0.055802
window_shgc | 0.00305 | 0.018764 | 0.053449 | 0.013747 | 0.014333 | 0.015121 | 0.017357 | 0.020337 | 0.022674 | 0.023884 | 0.025414 | 0.02403 | 0.018391 | 0.014348 | 0.013517 | 0.047284 | 0.061665 | 0.074162 | 0.074025 | 0.050577 | 0.013761 | 0.00081967 | 0 | 0.01554 | 0.07889 | 0.06165 | 0.04905
roof_emittance | 0.0042597 | 0.018531 | 0.057831 | 0.012283 | 0.012825 | 0.013866 | 0.016484 | 0.021012 | 0.025499 | 0.02692 | 0.026313 | 0.023572 | 0.015905 | 0.012944 | 0.012164 | 0.051212 | 0.057998 | 0.079798 | 0.08209 | 0.06448 | 0.017625 | 0.00081967 | 0.00080386 | 0.022603 | 0.083665 | 0.067777 | 0.056711
cooling_coil_cop_smstore | 0.012903 | 0.018375 | 0 | 0 | 0.00062352 | 0.00044914 | 0.0073225 | 0.015039 | 0.029831 | 0.051911 | 0.066065 | 0.028593 | 0.0051732 | 0.00069501 | 0 | 0 | 0 | 0 | 0 | 0 | 0 | 0 | 0 | 0 | 0 | 0 | 0
roof_base_cavity_insul | 0.031107 | 0.017758 | 0.062249 | 0.015665 | 0.016093 | 0.015837 | 0.017088 | 0.01949 | 0.02167 | 0.022154 | 0.020509 | 0.017697 | 0.015345 | 0.015297 | 0.015428 | 0.075995 | 0.070451 | 0.060322 | 0.04863 | 0.035874 | 0.010753 | 0.00081967 | 0 | 0.017983 | 0.076442 | 0.071715 | 0.076665
roof_base_type | 0.010413 | 0.015248 | 0.00087382 | 0.012532 | 0.013224 | 0.013479 | 0.015545 | 0.018017 | 0.018947 | 0.017893 | 0.016447 | 0.016801 | 0.014442 | 0.012748 | 0.012521 | 0.01064 | 0.0085149 | 0.0036682 | 0.017808 | 0.045964 | 0.016129 | 0.00081967 | 0.00080386 | 0.016419 | 0.019669 | 0.013175 | 0.0073608
wall_base_type | 0.011462 | 0.014302 | 0.024553 | 0.012085 | 0.012725 | 0.012917 | 0.014596 | 0.016431 | 0.016905 | 0.016083 | 0.015357 | 0.016129 | 0.013991 | 0.012284 | 0.011962 | 0.031141 | 0.027188 | 0.025729 | 0.022222 | 0.034753 | 0.013825 | 0.0016393 | 0.00080386 | 0.015637 | 0.027716 | 0.031942 | 0.029709
oa_person_small | 0.21921 | 0.012918 | 0.53216 | 0.00044748 | 0.0013716 | 0.0019069 | 0.006736 | 0.017847 | 0.031236 | 0.029195 | 0.020839 | 0.028233 | 0.011659 | 0.00092668 | 0.00022359 | 0.53609 | 0.52183 | 0.59252 | 0.5993 | 0.56101 | 0.34832 | 0.10646 | 0.080562 | 0.41351 | 0.63371 | 0.58841 | 0.51726
wall_exterior_type | 0.010927 | 0.012374 | 0.014882 | 0.01029 | 0.010725 | 0.01089 | 0.012215 | 0.013928 | 0.014738 | 0.014579 | 0.014453 | 0.013878 | 0.011616 | 0.010425 | 0.01017 | 0.016362 | 0.01645 | 0.018171 | 0.019009 | 0.020157 | 0.0092166 | 0.00081967 | 0 | 0.013271 | 0.02365 | 0.016837 | 0.015436
air_leakage | 0.21315 | 0.012216 | 0.53421 | 0.017325 | 0.016258 | 0.0069212 | 0.0043756 | 0.021841 | 0.039711 | 0.047421 | 0.043263 | 0.034585 | 0.010432 | 0.0083995 | 0.017308 | 0.54958 | 0.55296 | 0.58686 | 0.60468 | 0.54273 | 0.28751 | 0.088456 | 0.046048 | 0.33112 | 0.61718 | 0.57605 | 0.53861
heating_setpoint_setback | 0.090567 | 0.010701 | 0.23684 | 0.022376 | 0.021787 | 0.014396 | 0.011612 | 0.0076465 | 0.003054 | 0.0010639 | 0.00069307 | 0.001454 | 0.0073916 | 0.015637 | 0.023205 | 0.25422 | 0.24732 | 0.23617 | 0.26737 | 0.2715 | 0.088235 | 0.010543 | 0.0040032 | 0.093551 | 0.30518 | 0.26422 | 0.24512
occupant_density_large | 0.010166 | 0.01068 | 0.0089669 | 0.0085995 | 0.0088407 | 0.0094149 | 0.010418 | 0.011416 | 0.012671 | 0.013169 | 0.014123 | 0.011397 | 0.0097951 | 0.0090215 | 0.0084812 | 0.014529 | 0.010309 | 0.0097601 | 0.0088859 | 0.0083846 | 0.00076805 | 0 | 0 | 0.0015625 | 0.0062444 | 0.0074257 | 0.0087133
cooling_coil_cop_lgstore | 0.0063479 | 0.0090515 | 0 | 0 | 0.00024947 | 0.00033689 | 0.003552 | 0.007668 | 0.015169 | 0.025566 | 0.031936 | 0.014647 | 0.0030405 | 0.00034758 | 0 | 0 | 0 | 0 | 0 | 0 | 0 | 0 | 0 | 0 | 0 | 0 | 0
oa_area_small | 0.088369 | 0.0081177 | 0.28978 | 0.00022374 | 0.00074813 | 0.0016824 | 0.0055516 | 0.013233 | 0.019237 | 0.015798 | 0.01179 | 0.017034 | 0.0089626 | 0.00069493 | 0.00011179 | 0.31613 | 0.29787 | 0.34771 | 0.32886 | 0.24164 | 0.068736 | 0.0040883 | 0.0024077 | 0.088674 | 0.33512 | 0.35314 | 0.30149
window_u | 0.015382 | 0.0079013 | 0.032973 | 0.007466 | 0.0077019 | 0.0074927 | 0.0080293 | 0.0085624 | 0.00823 | 0.0084638 | 0.0086614 | 0.0081283 | 0.0074116 | 0.0072706 | 0.0073488 | 0.038232 | 0.034437 | 0.034652 | 0.03585 | 0.032548 | 0.0099846 | 0.00081967 | 0 | 0.010946 | 0.041723 | 0.038616 | 0.03518
roof_exterior_type | 0.0044906 | 0.0067531 | 0.0095172 | 0.0051259 | 0.005218 | 0.0052567 | 0.0062574 | 0.0077694 | 0.0093447 | 0.0098267 | 0.0091463 | 0.007461 | 0.0058394 | 0.0050785 | 0.0050106 | 0.0091406 | 0.010555 | 0.016778 | 0.022774 | 0.015599 | 0.0038344 | 0 | 0 | 0.0031177 | 0.0088692 | 0.0098448 | 0.0089116
wall_base_cavity_insul | 0.018294 | 0.0067529 | 0.045238 | 0.0066018 | 0.0067365 | 0.0064023 | 0.0066453 | 0.0071388 | 0.0070343 | 0.007136 | 0.0073318 | 0.0067204 | 0.0062056 | 0.006258 | 0.0064841 | 0.052814 | 0.047889 | 0.049317 | 0.045205 | 0.035314 | 0.010753 | 0.00081967 | 0 | 0.014855 | 0.055878 | 0.053405 | 0.050592
vestibule | 0.040858 | 0.0065937 | 0.12085 | 0.0096229 | 0.009481 | 0.0088734 | 0.0065266 | 0.0032861 | 0.0022691 | 0.0051124 | 0.0078272 | 0.0028002 | 0.0048516 | 0.0091552 | 0.0095025 | 0.15008 | 0.13595 | 0.13674 | 0.10445 | 0.048206 | 0.0076805 | 0.00081967 | 0 | 0.01251 | 0.10416 | 0.15735 | 0.14221
oa_person_large | 0.061903 | 0.00475 | 0.19367 | 0.00022376 | 0.00049894 | 0.00056142 | 0.0026073 | 0.0070049 | 0.011527 | 0.010194 | 0.0076117 | 0.010379 | 0.0046171 | 0.00023175 | 0.00011179 | 0.203 | 0.19502 | 0.23335 | 0.23058 | 0.18083 | 0.060145 | 0.003268 | 0.0016051 | 0.074182 | 0.24433 | 0.23083 | 0.19307
oa_area_large | 0.045377 | 0.0039646 | 0.1485 | 0.00022376 | 0.0003742 | 0.00056142 | 0.0023702 | 0.006101 | 0.0096056 | 0.0081767 | 0.0061289 | 0.0085937 | 0.0040541 | 0.00023175 | 0.00011179 | 0.15989 | 0.15238 | 0.18187 | 0.17448 | 0.12374 | 0.03209 | 0 | 0.00080321 | 0.03852 | 0.17912 | 0.18072 | 0.1518
economizer_type | 0.0012247 | 0.0039056 | 0.013034 | 0 | 0 | 0.00022464 | 0.0011867 | 0.0050992 | 0.0090765 | 0.0094792 | 0.008818 | 0.0081765 | 0.003272 | 0.00011589 | 0 | 0.0027407 | 0.0017437 | 0.019776 | 0.030544 | 0.054083 | 0.0181 | 0.00081967 | 0 | 0.018419 | 0.057709 | 0.012246 | 0.0029812
roof_interior_type | 0.001377 | 0.0035756 | 0.012854 | 0.0024609 | 0.0027435 | 0.0024702 | 0.0033207 | 0.0044158 | 0.0051003 | 0.0047888 | 0.004257 | 0.0045882 | 0.0031574 | 0.0024328 | 0.0025704 | 0.014345 | 0.015587 | 0.02054 | 0.015948 | 0.0050392 | 0.006135 | 0.00081967 | 0 | 0.0062451 | 0.0062472 | 0.017941 | 0.015419
heating_setpoint | 0.22475 | 0.0035282 | 0.56397 | 0.0029044 | 0.0019933 | 0.001906 | 0.0083717 | 0.010893 | 0.0091165 | 0.004878 | 0.0032599 | 0.0067891 | 0.0060599 | 0.00046323 | 0.0037921 | 0.55122 | 0.52098 | 0.66409 | 0.67356 | 0.60314 | 0.37917 | 0.1748 | 0.12147 | 0.45293 | 0.70599 | 0.64513 | 0.52547
wall_interior_type | 0.0010022 | 0.0022055 | 0.0018148 | 0.0016756 | 0.0017435 | 0.001682 | 0.0021314 | 0.0025995 | 0.0029412 | 0.0029733 | 0.002865 | 0.0027924 | 0.0019144 | 0.0015043 | 0.0015627 | 0.0011949 | 0.0026201 | 0.0067251 | 0.0058219 | 0.0055741 | 0.0030628 | 0 | 0.00080321 | 0.0046693 | 0.00089326 | 0.002098 | 0.0021529
lighting_density_low | 0.01412 | 0.001487 | 0.042537 | 0.0014541 | 0.0011225 | 0.00033689 | 0.0017768 | 0.0049628 | 0.0049695 | 0.0021259 | 0.0012864 | 0.0043507 | 0.0029256 | 0.00081103 | 0.0011177 | 0.010301 | 0.020714 | 0.044788 | 0.090394 | 0.13248 | 0.081254 | 0.013754 | 0.0063949 | 0.10028 | 0.14675 | 0.044872 | 0.012068
foundation_type | 0.0024921 | 0.00075807 | 0.0065166 | 0.001006 | 0.00062336 | 0.00078563 | 0.0010669 | 0.0010188 | 0.0012465 | 0.00085134 | 0.00059412 | 0.00022396 | 0.00056382 | 0.00069485 | 0.00055866 | 0.028893 | 0.0017437 | 0.0032606 | 0.0044521 | 0.0050195 | 0.00076805 | 0 | 0 | 0.0069876 | 0.012798 | 0.0070076 | 0.0015548
night_cycle | 0.0057769 | 0.00074928 | 0.017514 | 0.0026855 | 0.0031188 | 0.00033697 | 0 | 0 | 0 | 0 | 0 | 0 | 0 | 0.00057944 | 0.0023477 | 0.032859 | 0.039156 | 0.0014265 | 0.00034235 | 0.0016788 | 0 | 0 | 0 | 0 | 0.00044683 | 0.01049 | 0.023921
lighting_density_high | 0.002884 | 0.00032769 | 0.0088271 | 0.00033565 | 0.0002495 | 0 | 0.00059298 | 0.001245 | 0.0010201 | 0.00021295 | 0 | 0.0011189 | 0.00090202 | 0.00023175 | 0.00033535 | 0.00095443 | 0.0043478 | 0.0084866 | 0.023154 | 0.033769 | 0.015921 | 0.001638 | 0.00080321 | 0.020785 | 0.038511 | 0.00945 | 0.00083572
lighting_density_med | 0.00071404 | 0.0002622 | 0.0017879 | 0.00011189 | 0.00012475 | 0.00022462 | 0.0004745 | 0.00056625 | 0.00045362 | 0.0001065 | 9.9069e-05 | 0.00044783 | 0.00045116 | 0.00011589 | 0 | 0.00011943 | 0.00029082 | 0.0022353 | 0.0064538 | 0.010509 | 0.0015302 | 0.00081967 | 0.00080386 | 0 | 0.010146 | 0.0019019 | 0.00023906
economizer_high_limit | 0 | 0 | 0 | 0 | 0 | 0 | 0 | 0 | 0 | 0 | 0 | 0 | 0 | 0 | 0 | 0 | 0 | 0 | 0 | 0 | 0 | 0 | 0 | 0 | 0 | 0 | 0
economizer_lockout | 0 | 0 | 0 | 0 | 0 | 0 | 0 | 0 | 0 | 0 | 0 | 0 | 0 | 0 | 0 | 0 | 0 | 0 | 0 | 0 | 0 | 0 | 0 | 0 | 0 | 0 | 0
heat_sizing_factor | 0 | 0 | 0 | 0 | 0 | 0 | 0 | 0 | 0 | 0 | 0 | 0 | 0 | 0 | 0 | 0 | 0 | 0 | 0 | 0 | 0 | 0 | 0 | 0 | 0 | 0 | 0
heating_coil_eff | 0.043955 | 0 | 0.14223 | 0 | 0 | 0 | 0 | 0 | 0 | 0 | 0 | 0 | 0 | 0 | 0 | 0.17759 | 0.1738 | 0.15236 | 0.11864 | 0.0573 | 0.0099541 | 0.00081967 | 0 | 0.014008 | 0.095135 | 0.16249 | 0.1783
lighting_controls | 0 | 0 | 0 | 0 | 0 | 0 | 0 | 0 | 0 | 0 | 0 | 0 | 0 | 0 | 0 | 0 | 0 | 0 | 0 | 0 | 0 | 0 | 0 | 0 | 0 | 0 | 0
slab_insulation_extent | 0 | 0 | 0 | 0 | 0 | 0 | 0 | 0 | 0 | 0 | 0 | 0 | 0 | 0 | 0 | 0 | 0 | 0 | 0 | 0 | 0 | 0 | 0 | 0 | 0 | 0 | 0
thermal_bridging | 0 | 0 | 0 | 0 | 0 | 0 | 0 | 0 | 0 | 0 | 0 | 0 | 0 | 0 | 0 | 0 | 0 | 0 | 0 | 0 | 0 | 0 | 0 | 0 | 0 | 0 | 0
water_heater_eff | 0.022575 | 0 | 0.074115 | 0 | 0 | 0 | 0 | 0 | 0 | 0 | 0 | 0 | 0 | 0 | 0 | 0.036521 | 0.040696 | 0.063587 | 0.098104 | 0.15759 | 0.20144 | 0.20923 | 0.2095 | 0.19794 | 0.1215 | 0.05276 | 0.035735
window_transmittance | 0 | 0 | 0 | 0 | 0 | 0 | 0 | 0 | 0 | 0 | 0 | 0 | 0 | 0 | 0 | 0 | 0 | 0 | 0 | 0 | 0 | 0 | 0 | 0 | 0 | 0 | 0

## sort-gas
Parameter | Total Annual | Elec Annual | Gas Annual | Elec Jan | Elec Feb | Elec Mar | Elec Apr | Elec May | Elec Jun | Elec Jul | Elec Aug | Elec Sep | Elec Oct | Elec Nov | Elec Dec | Gas Jan | Gas Feb | Gas Mar | Gas Apr | Gas May | Gas Jun | Gas Jul | Gas Aug | Gas Sep | Gas Oct | Gas Nov | Gas Dec
roof_base_cont_insul | 0.43812 | 0.28579 | 0.62619 | 0.25548 | 0.25833 | 0.26471 | 0.2865 | 0.31426 | 0.32905 | 0.33563 | 0.31692 | 0.28735 | 0.2529 | 0.24917 | 0.25268 | 0.66029 | 0.63385 | 0.6275 | 0.61074 | 0.56425 | 0.37385 | 0.17288 | 0.17779 | 0.51871 | 0.69636 | 0.65615 | 0.65092
heating_setpoint | 0.22475 | 0.0035282 | 0.56397 | 0.0029044 | 0.0019933 | 0.001906 | 0.0083717 | 0.010893 | 0.0091165 | 0.004878 | 0.0032599 | 0.0067891 | 0.0060599 | 0.00046323 | 0.0037921 | 0.55122 | 0.52098 | 0.66409 | 0.67356 | 0.60314 | 0.37917 | 0.1748 | 0.12147 | 0.45293 | 0.70599 | 0.64513 | 0.52547
air_leakage | 0.21315 | 0.012216 | 0.53421 | 0.017325 | 0.016258 | 0.0069212 | 0.0043756 | 0.021841 | 0.039711 | 0.047421 | 0.043263 | 0.034585 | 0.010432 | 0.0083995 | 0.017308 | 0.54958 | 0.55296 | 0.58686 | 0.60468 | 0.54273 | 0.28751 | 0.088456 | 0.046048 | 0.33112 | 0.61718 | 0.57605 | 0.53861
oa_person_small | 0.21921 | 0.012918 | 0.53216 | 0.00044748 | 0.0013716 | 0.0019069 | 0.006736 | 0.017847 | 0.031236 | 0.029195 | 0.020839 | 0.028233 | 0.011659 | 0.00092668 | 0.00022359 | 0.53609 | 0.52183 | 0.59252 | 0.5993 | 0.56101 | 0.34832 | 0.10646 | 0.080562 | 0.41351 | 0.63371 | 0.58841 | 0.51726
equipment_density | 0.2806 | 0.44918 | 0.45948 | 0.43171 | 0.43651 | 0.4455 | 0.45473 | 0.46503 | 0.46944 | 0.45796 | 0.44979 | 0.45797 | 0.45085 | 0.43639 | 0.42997 | 0.5028 | 0.48571 | 0.55301 | 0.49082 | 0.29964 | 0.066017 | 0.004095 | 0.0016064 | 0.08732 | 0.45855 | 0.5808 | 0.52359
wall_base_cont_insul | 0.16003 | 0.083793 | 0.29881 | 0.078133 | 0.079502 | 0.079166 | 0.082978 | 0.088327 | 0.090127 | 0.092364 | 0.094462 | 0.087104 | 0.077662 | 0.075551 | 0.07721 | 0.33707 | 0.30669 | 0.30358 | 0.28927 | 0.26633 | 0.12441 | 0.019308 | 0.014263 | 0.16787 | 0.34645 | 0.33377 | 0.32133
oa_area_small | 0.088369 | 0.0081177 | 0.28978 | 0.00022374 | 0.00074813 | 0.0016824 | 0.0055516 | 0.013233 | 0.019237 | 0.015798 | 0.01179 | 0.017034 | 0.0089626 | 0.00069493 | 0.00011179 | 0.31613 | 0.29787 | 0.34771 | 0.32886 | 0.24164 | 0.068736 | 0.0040883 | 0.0024077 | 0.088674 | 0.33512 | 0.35314 | 0.30149
cooling_setpoint | 0.1295 | 0.26519 | 0.24093 | 0.20882 | 0.21784 | 0.23481 | 0.25699 | 0.28721 | 0.31588 | 0.3229 | 0.32844 | 0.29753 | 0.25307 | 0.21915 | 0.20537 | 0.26083 | 0.25371 | 0.3008 | 0.28335 | 0.15879 | 0.040059 | 0.004902 | 0.0048077 | 0.035741 | 0.25415 | 0.3033 | 0.25201
heating_setpoint_setback | 0.090567 | 0.010701 | 0.23684 | 0.022376 | 0.021787 | 0.014396 | 0.011612 | 0.0076465 | 0.003054 | 0.0010639 | 0.00069307 | 0.001454 | 0.0073916 | 0.015637 | 0.023205 | 0.25422 | 0.24732 | 0.23617 | 0.26737 | 0.2715 | 0.088235 | 0.010543 | 0.0040032 | 0.093551 | 0.30518 | 0.26422 | 0.24512
oa_person_large | 0.061903 | 0.00475 | 0.19367 | 0.00022376 | 0.00049894 | 0.00056142 | 0.0026073 | 0.0070049 | 0.011527 | 0.010194 | 0.0076117 | 0.010379 | 0.0046171 | 0.00023175 | 0.00011179 | 0.203 | 0.19502 | 0.23335 | 0.23058 | 0.18083 | 0.060145 | 0.003268 | 0.0016051 | 0.074182 | 0.24433 | 0.23083 | 0.19307
oa_area_large | 0.045377 | 0.0039646 | 0.1485 | 0.00022376 | 0.0003742 | 0.00056142 | 0.0023702 | 0.006101 | 0.0096056 | 0.0081767 | 0.0061289 | 0.0085937 | 0.0040541 | 0.00023175 | 0.00011179 | 0.15989 | 0.15238 | 0.18187 | 0.17448 | 0.12374 | 0.03209 | 0 | 0.00080321 | 0.03852 | 0.17912 | 0.18072 | 0.1518
heating_coil_eff | 0.043955 | 0 | 0.14223 | 0 | 0 | 0 | 0 | 0 | 0 | 0 | 0 | 0 | 0 | 0 | 0 | 0.17759 | 0.1738 | 0.15236 | 0.11864 | 0.0573 | 0.0099541 | 0.00081967 | 0 | 0.014008 | 0.095135 | 0.16249 | 0.1783
cool_sizing_factor | 0.036714 | 0.12332 | 0.14198 | 0.11413 | 0.11614 | 0.12063 | 0.12199 | 0.12884 | 0.13615 | 0.13164 | 0.13257 | 0.12713 | 0.11994 | 0.11554 | 0.11247 | 0.12777 | 0.13038 | 0.1764 | 0.1927 | 0.17254 | 0.067335 | 0.005705 | 0.0032051 | 0.081178 | 0.22434 | 0.17329 | 0.12779
vestibule | 0.040858 | 0.0065937 | 0.12085 | 0.0096229 | 0.009481 | 0.0088734 | 0.0065266 | 0.0032861 | 0.0022691 | 0.0051124 | 0.0078272 | 0.0028002 | 0.0048516 | 0.0091552 | 0.0095025 | 0.15008 | 0.13595 | 0.13674 | 0.10445 | 0.048206 | 0.0076805 | 0.00081967 | 0 | 0.01251 | 0.10416 | 0.15735 | 0.14221
water_heater_eff | 0.022575 | 0 | 0.074115 | 0 | 0 | 0 | 0 | 0 | 0 | 0 | 0 | 0 | 0 | 0 | 0 | 0.036521 | 0.040696 | 0.063587 | 0.098104 | 0.15759 | 0.20144 | 0.20923 | 0.2095 | 0.19794 | 0.1215 | 0.05276 | 0.035735
roof_reflectance | 0.0021042 | 0.03508 | 0.07072 | 0.025981 | 0.026849 | 0.028085 | 0.03166 | 0.038535 | 0.046648 | 0.04917 | 0.047136 | 0.040757 | 0.030446 | 0.026674 | 0.025627 | 0.055315 | 0.067608 | 0.10331 | 0.12416 | 0.10801 | 0.035714 | 0.002455 | 0.00080321 | 0.03265 | 0.10297 | 0.079943 | 0.055802
roof_base_cavity_insul | 0.031107 | 0.017758 | 0.062249 | 0.015665 | 0.016093 | 0.015837 | 0.017088 | 0.01949 | 0.02167 | 0.022154 | 0.020509 | 0.017697 | 0.015345 | 0.015297 | 0.015428 | 0.075995 | 0.070451 | 0.060322 | 0.04863 | 0.035874 | 0.010753 | 0.00081967 | 0 | 0.017983 | 0.076442 | 0.071715 | 0.076665
roof_emittance | 0.0042597 | 0.018531 | 0.057831 | 0.012283 | 0.012825 | 0.013866 | 0.016484 | 0.021012 | 0.025499 | 0.02692 | 0.026313 | 0.023572 | 0.015905 | 0.012944 | 0.012164 | 0.051212 | 0.057998 | 0.079798 | 0.08209 | 0.06448 | 0.017625 | 0.00081967 | 0.00080386 | 0.022603 | 0.083665 | 0.067777 | 0.056711
window_shgc | 0.00305 | 0.018764 | 0.053449 | 0.013747 | 0.014333 | 0.015121 | 0.017357 | 0.020337 | 0.022674 | 0.023884 | 0.025414 | 0.02403 | 0.018391 | 0.014348 | 0.013517 | 0.047284 | 0.061665 | 0.074162 | 0.074025 | 0.050577 | 0.013761 | 0.00081967 | 0 | 0.01554 | 0.07889 | 0.06165 | 0.04905
cooling_setpoint_setup | 0.072605 | 0.080482 | 0.052273 | 0.038113 | 0.039259 | 0.045845 | 0.069111 | 0.093747 | 0.11367 | 0.13988 | 0.13861 | 0.10912 | 0.062293 | 0.043667 | 0.035752 | 0.16428 | 0.042227 | 0.029891 | 0.054017 | 0.11294 | 0.059767 | 0.012955 | 0.0095541 | 0.072581 | 0.064176 | 0.016344 | 0.024215
wall_base_cavity_insul | 0.018294 | 0.0067529 | 0.045238 | 0.0066018 | 0.0067365 | 0.0064023 | 0.0066453 | 0.0071388 | 0.0070343 | 0.007136 | 0.0073318 | 0.0067204 | 0.0062056 | 0.006258 | 0.0064841 | 0.052814 | 0.047889 | 0.049317 | 0.045205 | 0.035314 | 0.010753 | 0.00081967 | 0 | 0.014855 | 0.055878 | 0.053405 | 0.050592
lighting_density_low | 0.01412 | 0.001487 | 0.042537 | 0.0014541 | 0.0011225 | 0.00033689 | 0.0017768 | 0.0049628 | 0.0049695 | 0.0021259 | 0.0012864 | 0.0043507 | 0.0029256 | 0.00081103 | 0.0011177 | 0.010301 | 0.020714 | 0.044788 | 0.090394 | 0.13248 | 0.081254 | 0.013754 | 0.0063949 | 0.10028 | 0.14675 | 0.044872 | 0.012068
window_u | 0.015382 | 0.0079013 | 0.032973 | 0.007466 | 0.0077019 | 0.0074927 | 0.0080293 | 0.0085624 | 0.00823 | 0.0084638 | 0.0086614 | 0.0081283 | 0.0074116 | 0.0072706 | 0.0073488 | 0.038232 | 0.034437 | 0.034652 | 0.03585 | 0.032548 | 0.0099846 | 0.00081967 | 0 | 0.010946 | 0.041723 | 0.038616 | 0.03518
occupant_density_small | 0.039382 | 0.042744 | 0.031527 | 0.034368 | 0.035463 | 0.037251 | 0.040953 | 0.045546 | 0.051018 | 0.053427 | 0.056873 | 0.046123 | 0.038741 | 0.035698 | 0.033898 | 0.054439 | 0.03897 | 0.026842 | 0.021392 | 0.036484 | 0.012232 | 0.00081967 | 0.00080321 | 0.013997 | 0.0093126 | 0.022701 | 0.033385
wall_base_type | 0.011462 | 0.014302 | 0.024553 | 0.012085 | 0.012725 | 0.012917 | 0.014596 | 0.016431 | 0.016905 | 0.016083 | 0.015357 | 0.016129 | 0.013991 | 0.012284 | 0.011962 | 0.031141 | 0.027188 | 0.025729 | 0.022222 | 0.034753 | 0.013825 | 0.0016393 | 0.00080386 | 0.015637 | 0.027716 | 0.031942 | 0.029709
night_cycle | 0.0057769 | 0.00074928 | 0.017514 | 0.0026855 | 0.0031188 | 0.00033697 | 0 | 0 | 0 | 0 | 0 | 0 | 0 | 0.00057944 | 0.0023477 | 0.032859 | 0.039156 | 0.0014265 | 0.00034235 | 0.0016788 | 0 | 0 | 0 | 0 | 0.00044683 | 0.01049 | 0.023921
wall_exterior_type | 0.010927 | 0.012374 | 0.014882 | 0.01029 | 0.010725 | 0.01089 | 0.012215 | 0.013928 | 0.014738 | 0.014579 | 0.014453 | 0.013878 | 0.011616 | 0.010425 | 0.01017 | 0.016362 | 0.01645 | 0.018171 | 0.019009 | 0.020157 | 0.0092166 | 0.00081967 | 0 | 0.013271 | 0.02365 | 0.016837 | 0.015436
economizer_type | 0.0012247 | 0.0039056 | 0.013034 | 0 | 0 | 0.00022464 | 0.0011867 | 0.0050992 | 0.0090765 | 0.0094792 | 0.008818 | 0.0081765 | 0.003272 | 0.00011589 | 0 | 0.0027407 | 0.0017437 | 0.019776 | 0.030544 | 0.054083 | 0.0181 | 0.00081967 | 0 | 0.018419 | 0.057709 | 0.012246 | 0.0029812
roof_interior_type | 0.001377 | 0.0035756 | 0.012854 | 0.0024609 | 0.0027435 | 0.0024702 | 0.0033207 | 0.0044158 | 0.0051003 | 0.0047888 | 0.004257 | 0.0045882 | 0.0031574 | 0.0024328 | 0.0025704 | 0.014345 | 0.015587 | 0.02054 | 0.015948 | 0.0050392 | 0.006135 | 0.00081967 | 0 | 0.0062451 | 0.0062472 | 0.017941 | 0.015419
roof_exterior_type | 0.0044906 | 0.0067531 | 0.0095172 | 0.0051259 | 0.005218 | 0.0052567 | 0.0062574 | 0.0077694 | 0.0093447 | 0.0098267 | 0.0091463 | 0.007461 | 0.0058394 | 0.0050785 | 0.0050106 | 0.0091406 | 0.010555 | 0.016778 | 0.022774 | 0.015599 | 0.0038344 | 0 | 0 | 0.0031177 | 0.0088692 | 0.0098448 | 0.0089116
occupant_density_large | 0.010166 | 0.01068 | 0.0089669 | 0.0085995 | 0.0088407 | 0.0094149 | 0.010418 | 0.011416 | 0.012671 | 0.013169 | 0.014123 | 0.011397 | 0.0097951 | 0.0090215 | 0.0084812 | 0.014529 | 0.010309 | 0.0097601 | 0.0088859 | 0.0083846 | 0.00076805 | 0 | 0 | 0.0015625 | 0.0062444 | 0.0074257 | 0.0087133
lighting_density_high | 0.002884 | 0.00032769 | 0.0088271 | 0.00033565 | 0.0002495 | 0 | 0.00059298 | 0.001245 | 0.0010201 | 0.00021295 | 0 | 0.0011189 | 0.00090202 | 0.00023175 | 0.00033535 | 0.00095443 | 0.0043478 | 0.0084866 | 0.023154 | 0.033769 | 0.015921 | 0.001638 | 0.00080321 | 0.020785 | 0.038511 | 0.00945 | 0.00083572
foundation_type | 0.0024921 | 0.00075807 | 0.0065166 | 0.001006 | 0.00062336 | 0.00078563 | 0.0010669 | 0.0010188 | 0.0012465 | 0.00085134 | 0.00059412 | 0.00022396 | 0.00056382 | 0.00069485 | 0.00055866 | 0.028893 | 0.0017437 | 0.0032606 | 0.0044521 | 0.0050195 | 0.00076805 | 0 | 0 | 0.0069876 | 0.012798 | 0.0070076 | 0.0015548
internal_mass_area_ratio | 0.028009 | 0.037225 | 0.0062545 | 0.031956 | 0.03158 | 0.03425 | 0.033629 | 0.036307 | 0.042463 | 0.046964 | 0.049352 | 0.039354 | 0.033644 | 0.032854 | 0.030951 | 0.03443 | 0.032553 | 0.0078979 | 0.061777 | 0.12292 | 0.054074 | 0.004902 | 0.0024077 | 0.050681 | 0.078498 | 0.030694 | 0.046021
wall_interior_type | 0.0010022 | 0.0022055 | 0.0018148 | 0.0016756 | 0.0017435 | 0.001682 | 0.0021314 | 0.0025995 | 0.0029412 | 0.0029733 | 0.002865 | 0.0027924 | 0.0019144 | 0.0015043 | 0.0015627 | 0.0011949 | 0.0026201 | 0.0067251 | 0.0058219 | 0.0055741 | 0.0030628 | 0 | 0.00080321 | 0.0046693 | 0.00089326 | 0.002098 | 0.0021529
lighting_density_med | 0.00071404 | 0.0002622 | 0.0017879 | 0.00011189 | 0.00012475 | 0.00022462 | 0.0004745 | 0.00056625 | 0.00045362 | 0.0001065 | 9.9069e-05 | 0.00044783 | 0.00045116 | 0.00011589 | 0 | 0.00011943 | 0.00029082 | 0.0022353 | 0.0064538 | 0.010509 | 0.0015302 | 0.00081967 | 0.00080386 | 0 | 0.010146 | 0.0019019 | 0.00023906
roof_base_type | 0.010413 | 0.015248 | 0.00087382 | 0.012532 | 0.013224 | 0.013479 | 0.015545 | 0.018017 | 0.018947 | 0.017893 | 0.016447 | 0.016801 | 0.014442 | 0.012748 | 0.012521 | 0.01064 | 0.0085149 | 0.0036682 | 0.017808 | 0.045964 | 0.016129 | 0.00081967 | 0.00080386 | 0.016419 | 0.019669 | 0.013175 | 0.0073608
control_option | 0.065545 | 0.091065 | 0 | 0.068674 | 0.078727 | 0.0893 | 0.10503 | 0.11262 | 0.11683 | 0.10988 | 0.095771 | 0.091205 | 0.083454 | 0.072151 | 0.063056 | 0 | 0 | 0 | 0 | 0 | 0 | 0 | 0 | 0 | 0 | 0 | 0
cooling_coil_cop_lgstore | 0.0063479 | 0.0090515 | 0 | 0 | 0.00024947 | 0.00033689 | 0.003552 | 0.007668 | 0.015169 | 0.025566 | 0.031936 | 0.014647 | 0.0030405 | 0.00034758 | 0 | 0 | 0 | 0 | 0 | 0 | 0 | 0 | 0 | 0 | 0 | 0 | 0
cooling_coil_cop_smstore | 0.012903 | 0.018375 | 0 | 0 | 0.00062352 | 0.00044914 | 0.0073225 | 0.015039 | 0.029831 | 0.051911 | 0.066065 | 0.028593 | 0.0051732 | 0.00069501 | 0 | 0 | 0 | 0 | 0 | 0 | 0 | 0 | 0 | 0 | 0 | 0 | 0
economizer_high_limit | 0 | 0 | 0 | 0 | 0 | 0 | 0 | 0 | 0 | 0 | 0 | 0 | 0 | 0 | 0 | 0 | 0 | 0 | 0 | 0 | 0 | 0 | 0 | 0 | 0 | 0 | 0
economizer_lockout | 0 | 0 | 0 | 0 | 0 | 0 | 0 | 0 | 0 | 0 | 0 | 0 | 0 | 0 | 0 | 0 | 0 | 0 | 0 | 0 | 0 | 0 | 0 | 0 | 0 | 0 | 0
ext_light_w | 0.099547 | 0.14025 | 0 | 0.17943 | 0.16572 | 0.14817 | 0.12816 | 0.11129 | 0.094997 | 0.099062 | 0.10479 | 0.13525 | 0.15869 | 0.17468 | 0.18751 | 0 | 0 | 0 | 0 | 0 | 0 | 0 | 0 | 0 | 0 | 0 | 0
heat_sizing_factor | 0 | 0 | 0 | 0 | 0 | 0 | 0 | 0 | 0 | 0 | 0 | 0 | 0 | 0 | 0 | 0 | 0 | 0 | 0 | 0 | 0 | 0 | 0 | 0 | 0 | 0 | 0
lighting_controls | 0 | 0 | 0 | 0 | 0 | 0 | 0 | 0 | 0 | 0 | 0 | 0 | 0 | 0 | 0 | 0 | 0 | 0 | 0 | 0 | 0 | 0 | 0 | 0 | 0 | 0 | 0
slab_insulation_extent | 0 | 0 | 0 | 0 | 0 | 0 | 0 | 0 | 0 | 0 | 0 | 0 | 0 | 0 | 0 | 0 | 0 | 0 | 0 | 0 | 0 | 0 | 0 | 0 | 0 | 0 | 0
thermal_bridging | 0 | 0 | 0 | 0 | 0 | 0 | 0 | 0 | 0 | 0 | 0 | 0 | 0 | 0 | 0 | 0 | 0 | 0 | 0 | 0 | 0 | 0 | 0 | 0 | 0 | 0 | 0
window_transmittance | 0 | 0 | 0 | 0 | 0 | 0 | 0 | 0 | 0 | 0 | 0 | 0 | 0 | 0 | 0 | 0 | 0 | 0 | 0 | 0 | 0 | 0 | 0 | 0 | 0 | 0 | 0